## BOM_Board1_Schematic1_2025-07-1
No. | Quantity | Comment | Designator | Footprint | Value | Manufacturer Part | Manufacturer | Supplier Part | Supplier
1 | 1 | 1uF | C1 | C0201 | 1uF
2 | 2 | 10uF | C2,C3 | CAP-SMD_BD3.0-L3.3-W3.3-RD | 10uF
3 | 3 | 100nF | C4,C6,C7 | C0201 | 100nF
4 | 1 | 10uF | C5 | C0201 | 10uF
5 | 1 | SBAT54CLT1G | D1 | SOT-23-3_L2.9-W1.6-P1.90-LS2.8-BR |  | SBAT54CLT1G | onsemi(安森美) | C124141 | LCSC
6 | 1 | PZ254R-11-05P | H1 | HDR-TH_5P-P2.54-H-M-W10.4 |  | PZ254R-11-05P | XFCN(兴飞) | C492413 | LCSC
7 | 1 | X6511WV-02H-C60D30 | H2 | HDR-TH_2P-P2.54-V-M |  | X6511WV-02H-C60D30 | XKB Connection(中国星坤) | C706874 | LCSC
8 | 1 | PM127V-11-04-H46 | H3 | HDR-TH_4P-P1.27-V-F-3 |  | PM127V-11-04-H46 | XFCN(兴飞) | C17700132 | LCSC
9 | 1 | PM127V-11-04P-H34 | H4 | HDR-TH_4P-P1.27-V-F |  | PM127V-11-04P-H34 | XFCN(兴飞) | C492398 | LCSC
10 | 2 | PM127V-11-02-H46 | H5,H6 | HDR-TH_2P-P1.27-V-F-1 |  | PM127V-11-02-H46 | XFCN(兴飞) | C17700130 | LCSC
11 | 1 | SMLP34RGB2W3A | LED1 | LED-ARRAY-SMD_4P-L1.00-W1.00-TL |  | SMLP34RGB2W3A | ROHM(罗姆) | C162074 | LCSC
12 | 1 | LED_0603-G | LED2 | LED0603-RD_GREEN
13 | 3 | 2N7002 | Q1,Q2,Q3 | SOT-23-3_L2.9-W1.3-P1.90-LS2.4-BR |  | 2N7002 | CJ(江苏长电/长晶) | C8545 | LCSC
14 | 3 | 560 | R1,R2,R3 | R0603 | 560
15 | 1 | 0 | R4 | R0603 | 0
16 | 8 | 10K | R5,R6,R7,R8,R9,R10,R11,R12 | R0603 | 10K
17 | 1 | K2-1102SP-C3SC-04 | SW1 | SW-SMD_4P-L6.0-W6.0-P4.50-LS9.0 |  | K2-1102SP-C3SC-04 | 韩国韩荣 | C707347 | LCSC
18 | 1 | TS-1088-AR02016 | SW2 | SW-SMD_L3.9-W3.0-P4.45 |  | TS-1088-AR02016 | XUNPU(讯普) | C720477 | LCSC
19 | 1 | PIC16LF1829-I/SS | U1 | SSOP-20_L7.2-W5.3-P0.65-LS7.8-BL |  | PIC16LF1829-I/SS | MICROCHIP(美国微芯) | C59149 | LCSC
20 | 1 | KXTJ3-1057 | U2 | LGA-12_L2.0-W2.0-P0.50-BL |  | KXTJ3-1057 | ROHM(罗姆) | C442603 | LCSC
21 | 1 | TPS76933DBVR | U3 | SOT-23-5_L3.0-W1.7-P0.95-LS2.8-BR |  | TPS76933DBVR | TI(德州仪器) | C2864290 | LCSC
22 | 1 | MicroXNJ | USB1 | MICRO-USB-SMD_MICROXNJ |  | MicroXNJ | SHOU HAN(首韩) | C404969 | LCSC